## Локальная смета
УТВЕРЖДАЮ:
_______________________________
"______ " _______________200_ г.
ЛОКАЛЬНЫЙ СМЕТНЫЙ РАСЧЕТ №
(локальная смета)
| на | Капитальный ремонт многоквартирного дома по адресу ул.Ленина 11 пгт.Мортка
(наименование работ и затрат, наименование объекта)
Основание:
|  | Сметная стоимость ___________________________________________________________ |  | ___________________________3204039,16 |  | руб.
|  | Средства на оплату труда ___________________________________________________________ |  | ___________________________129066,26 |  | руб.
|  | Сметная трудоемкость ___________________________________________________________ |  | ___________________________________________________________4046,8 |  | чел.час
Составлен(а) в текущих ценах по состоянию на 2012 г.
№ пп | Обоснование | Наименование | Ед. изм. | Кол. | Стоимость единицы, руб. |  |  |  | Общая стоимость, руб.
[5 empty] | Всего | В том числе |  |  | Всего | В том числе
[6 empty] | Осн.З/п | Эк.Маш. | З/пМех |  | Осн.З/п | Эк.Маш. | З/пМех
1 | 2 | 3 | 4 | 5 | 6 | 7 | 8 | 9 | 10 | 11 | 12 | 13
Раздел 1. Дополнительные работы по ремонту кровли
1 | ТЕР12-01-015-03 | Устройство пароизоляции прокладочной в один слой | 100 м2 изолируемой поверхности | 4.5 | 307.52 | 216.07 | 91.45 | 5.28 | 1383.84 | 972.32 | 411.52 | 23.76
2 | цена | Паро-, ветро- и гидрозащитные пленки | м2 | 450 | 24.21 |  |  |  | 10894.5
3 | ТЕР12-01-009-02 | Устройство желобов: подвесных | 100 м желобов | 0.62 | 3334.9 | 841.79 | 42.83 | 6.5 | 2067.64 | 521.91 | 26.55 | 4.03
4 | цена | Желоба для сбора воды, держатели | м | 65 | 658.19 |  |  |  | 42782.35
5 | ТЕР08-07-001-02 | Установка и разборка наружных инвентарных лесов высотой до 16 м: трубчатых для прочих отделочных работ | 100 м2 вертикальной проекции для наружных лесов | 7.2 | 1634.03 | 1184.07 | 11.82 |  | 11765.02 | 8525.3 | 85.1
6 | ТЕР10-01-008-04 | Устройство: фронтонов | 100 м2 стен, фронтонов за вычетом проемов и разв. поверхн. карн | 0.7 | 11549.89 | 1822.4 | 172.59 |  | 8084.92 | 1275.68 | 120.81
7 | ТЕР10-01-008-05 | Устройство: карнизов | 100 м2 стен, фронтонов за вычетом проемов и разв. поверхн. карн | 0.3 | 11793.26 | 3832.4 | 149.15 |  | 3537.98 | 1149.72 | 44.75
Заземление
8 | ТЕР01-02-057-02 | Разработка грунта вручную в траншеях глубиной до 2 м без креплений с откосами, группа грунтов: 2 | 100 м3 грунта | 0.06 | 3774.54 | 3774.54 |  |  | 226.47 | 226.47
9 | ТЕР01-02-061-01 | Засыпка вручную траншей, пазух котлованов и ям, группа грунтов: 1 | 100 м3 грунта | 0.06 | 2083.29 | 2083.29 |  |  | 125 | 125
10 | ТЕРм08-02-471-04 | Заземлитель вертикальный из круглой стали, диаметр, мм: 16 | 10 шт. | 0.3 | 1133.89 | 245.3 | 103.54 | 5.69 | 340.17 | 73.59 | 31.06 | 1.71
11 | ТЕРм08-02-472-02 | Заземлитель горизонтальный из стали: полосовой сечением 160 мм2 | 100 м | 0.15 | 1837.82 | 491.19 | 149.8 | 8.95 | 275.67 | 73.68 | 22.47 | 1.34
Итого прямые затраты по разделу в ценах 2001г. | [8 empty] | 81483.56 | 12943.67 | 742.26 | 30.84
Накладные расходы | [8 empty] | 17053.12
В том числе, справочно:
88% ФОТ (от 351,47) (Поз. 8-9) | [8 empty] | 309.29
105% ФОТ (от 150,32) (Поз. 10-11) | [8 empty] | 157.84
130% ФОТ (от 2425,4) (Поз. 6-7) | [8 empty] | 3153.02
132% ФОТ (от 1522,02) (Поз. 1-4) | [8 empty] | 2009.07
134% ФОТ (от 8525,3) (Поз. 5) | [8 empty] | 11423.9
Сметная прибыль | [8 empty] | 9593.42
В том числе, справочно:
45% ФОТ (от 351,47) (Поз. 8-9) | [8 empty] | 158.16
63% ФОТ (от 2425,4) (Поз. 6-7) | [8 empty] | 1528
65% ФОТ (от 1672,34) (Поз. 1-4, 10-11) | [8 empty] | 1087.02
80% ФОТ (от 8525,3) (Поз. 5) | [8 empty] | 6820.24
Итоги по разделу 1 Дополнительные работы по ремонту кровли :
Итого Строительные работы | [8 empty] | 107258.71
Итого Монтажные работы | [8 empty] | 871.39
Итого | [8 empty] | 108130.1
В том числе:
Материалы | [8 empty] | 67797.63
Машины и механизмы | [8 empty] | 742.26
ФОТ | [8 empty] | 12974.51
Накладные расходы | [8 empty] | 17053.12
Сметная прибыль | [8 empty] | 9593.42
Перевод в текущие 108 130,10 * 3,5 | [8 empty] | 378455.35
Итого по разделу 1 Дополнительные работы по ремонту кровли | [8 empty] | 378455.35
Раздел 2. Замена дверных и оконных блоков в подъездах
12 | ТЕРр56-09-01 | Демонтаж дверных коробок в каменных стенах с: отбивкой штукатурки откосов | 100 шт. коробок | 0.04 | 5155.24 | 4521.95 | 633.29 | 120.17 | 206.21 | 180.88 | 25.33 | 4.81
13 | ТЕРр56-10-01 | Снятие дверных полотен | 100 м2 дверных полотен | 0.1092 | 906.27 | 906.27 |  |  | 98.96 | 98.96
14 | ТЕРр55-05-01 | Разборка кирпичных перегородок на отдельные кирпичи | 100 м2 перегородок | 0.03 | 4878.18 | 3795.46 | 1082.72 | 203.41 | 146.35 | 113.87 | 32.48 | 6.1
15 | ТЕР10-01-039-01 | Установка блоков в наружных и внутренних дверных проемах: в каменных стенах площадью проема до 3 м2 | 100 м2 проемов | 0.0546 | 10292.59 | 3015.78 | 2417.07 | 461.5 | 561.98 | 164.66 | 131.97 | 25.2
16 | СЦМ203-0205 | Блоки дверные двупольные с полотном глухим ДГ 21-13, пл.2.63 м2 | м2 | 5.46 | 603.9 |  |  |  | 3297.29
17 | СЦМ101-0887-1 | Скобяные изделия для блоков входных двупольных | комплект | 2 | 224 |  |  |  | 448
18 | ТЕР15-04-025-04 | Улучшенная окраска масляными составами по дереву: заполнений проемов дверных | 100 м2 окрашиваемой поверхности | 0.3511 | 3785.26 | 2650.22 | 16.08 | 0.3 | 1329 | 930.49 | 5.65 | 0.11
19 | ТЕР15-04-025-05 | Улучшенная окраска масляными составами по дереву: заполнений проемов оконных | 100 м2 окрашиваемой поверхности | 0.2916 | 5076.4 | 3961.19 | 16.08 | 0.3 | 1480.28 | 1155.08 | 4.69 | 0.09
20 | ТЕРр56-01-01 | Демонтаж оконных коробок в каменных стенах с: отбивкой штукатурки откосов | 100 шт. коробок | 0.02 | 3603.2 | 3308.36 | 294.84 | 65.08 | 72.06 | 66.17 | 5.89 | 1.3
21 | ТЕРр56-02-02 | Снятие оконных переплетов: остекленных | 100 м2 оконных переплетов | 0.045 | 1244.27 | 1162.89 | 81.38 | 28.15 | 55.99 | 52.33 | 3.66 | 1.27
22 | ТЕРр55-06-02 | Пробивка проемов со сплошным выравниванием откосов в перегородках: кирпичных | 100 м2 проемов | 0.045 | 11353.52 | 4343.31 | 1150.63 | 219.99 | 510.91 | 195.45 | 51.78 | 9.9
23 | ТЕР10-09-001-02 | Монтаж металлопластиковых окон глухих с площадью проема: до 2 м2 | 100 м2 | 0.045 | 7879.68 | 4263.42 | 864.87 | 321.98 | 354.59 | 191.85 | 38.92 | 14.49
24 | Цена | Блоки оконные из ПВХ | м2 | 4.5 | 872 |  |  |  | 3924
Итого прямые затраты по разделу в ценах 2001г. | [8 empty] | 12485.62 | 3149.74 | 300.37 | 63.27
Накладные расходы | [8 empty] | 3618.51
В том числе, справочно:
90% ФОТ (от 405,72) (Поз. 12-13, 20-21) | [8 empty] | 365.15
98% ФОТ (от 325,32) (Поз. 14, 22) | [8 empty] | 318.81
116% ФОТ (от 2085,77) (Поз. 18-19) | [8 empty] | 2419.49
130% ФОТ (от 396,2) (Поз. 15-17, 23-24) | [8 empty] | 515.06
Сметная прибыль | [8 empty] | 1859.79
В том числе, справочно:
55% ФОТ (от 2085,77) (Поз. 18-19) | [8 empty] | 1147.17
62% ФОТ (от 405,72) (Поз. 12-13, 20-21) | [8 empty] | 251.55
63% ФОТ (от 396,2) (Поз. 15-17, 23-24) | [8 empty] | 249.61
65% ФОТ (от 325,32) (Поз. 14, 22) | [8 empty] | 211.46
Итоги по разделу 2 Замена дверных и оконных блоков в подъездах :
Проемы | [8 empty] | 1049.92
Перегородки | [8 empty] | 1187.53
Деревянные конструкции | [8 empty] | 9350.53
Отделочные работы | [8 empty] | 6375.94
Итого | [8 empty] | 17963.92
В том числе:
Материалы | [8 empty] | 9035.51
Машины и механизмы | [8 empty] | 300.37
ФОТ | [8 empty] | 3213.01
Накладные расходы | [8 empty] | 3618.51
Сметная прибыль | [8 empty] | 1859.79
Перевод в текущие 17 963,92 * 3,5 | [8 empty] | 62873.72
Итого по разделу 2 Замена дверных и оконных блоков в подъездах | [8 empty] | 62873.72
Раздел 3. Ремонт и утепление стен с облицовкой сайдингом
25 | ТЕРр53-21-07 | Ремонт и восстановление герметизации горизонтальных и вертикальных стыков стеновых панелей: мастикой герметизирующей нетвердеющей (или силиконовыми и акриловыми герметиками) | 100 м восстановленной герметизации стыков | 3.34 | 9372.72 | 974.75 | 6615.24 | 818.16 | 31304.88 | 3255.67 | 22094.9 | 2732.65
26 | ТЕР15-10-005-02 | Облицовка металлическими панелями "Сайдинг" с устройством металлического каркаса: стен с устройством теплоизоляции | 100 м2 | 6.54 | 33042.7 | 8856.4 | 2693.08 | 795.72 | 216099.26 | 57920.86 | 17612.74 | 5204.01
27 | ТЕР15-10-005-01 | Облицовка металлическими панелями "Сайдинг" с устройством металлического каркаса: стен без устройства теплоизоляции | 100 м2 | 0.48 | 22701.01 | 2956.54 | 2341.82 | 692.99 | 10896.48 | 1419.14 | 1124.07 | 332.64
28 | ТЕР15-10-005-03 | Облицовка металлическими панелями "Сайдинг" с устройством металлического каркаса: карнизов | 100 м2 | 0.248 | 47097.96 | 10924.84 | 2878.7 | 848.76 | 11680.29 | 2709.36 | 713.92 | 210.49
29 | ТЕР15-10-005-04 | Облицовка металлическими панелями "Сайдинг" с устройством металлического каркаса: оконных и дверных откосов | 100 м2 | 0.432 | 57581.53 | 9991.32 | 580.81 | 101.95 | 24875.22 | 4316.25 | 250.91 | 44.04
30 | Цена | Пенополистирол 50 мм | м2 | 654 | 118.54 |  |  |  | 77523.53
Итого прямые затраты по разделу в ценах 2001г. | [8 empty] | 372379.66 | 69621.28 | 41796.54 | 8523.83
Накладные расходы | [8 empty] | 89390.78
В том числе, справочно:
95% ФОТ (от 5988,32) (Поз. 25) | [8 empty] | 5688.9
116% ФОТ (от 72156,79) (Поз. 26-30) | [8 empty] | 83701.88
Сметная прибыль | [8 empty] | 43878.05
В том числе, справочно:
55% ФОТ (от 72156,79) (Поз. 26-30) | [8 empty] | 39686.23
70% ФОТ (от 5988,32) (Поз. 25) | [8 empty] | 4191.82
Итоги по разделу 3 Ремонт и утепление стен с облицовкой сайдингом :
Стены | [8 empty] | 41185.6
Отделочные работы | [8 empty] | 464462.89
Итого | [8 empty] | 505648.49
В том числе:
Материалы | [8 empty] | 260961.81
Машины и механизмы | [8 empty] | 41796.54
ФОТ | [8 empty] | 78145.11
Накладные расходы | [8 empty] | 89390.78
Сметная прибыль | [8 empty] | 43878.05
Перевод в текущие 505 648,49 * 3,5 | [8 empty] | 1769769.72
Итого по разделу 3 Ремонт и утепление стен с облицовкой сайдингом | [8 empty] | 1769769.72
Раздел 4. Замена электрической проводки в местах общего пользования
Демонтажные работы
31 | ТЕРр67-03-01 | Демонтаж кабеля | 100 м | 2.3 | 237.16 | 236.28 | 0.88 | 0.3 | 545.47 | 543.45 | 2.02 | 0.69
32 | ТЕРр67-04-01 | Демонтаж осветительных приборов: выключателей, розеток | 100 шт. | 0.2 | 143.14 | 143.14 |  |  | 28.63 | 28.63
33 | ТЕРр67-04-03 | Демонтаж осветительных приборов: светильников с лампами накаливания | 100 шт. | 0.06 | 157.53 | 154.9 | 2.63 | 0.91 | 9.45 | 9.29 | 0.16 | 0.05
34 | ТЕРр67-04-06 | Демонтаж осветительных приборов: электросчетчиков | 100 шт. | 0.01 | 697.49 | 691.35 | 6.14 | 2.12 | 6.97 | 6.91 | 0.06 | 0.02
35 | ТЕРм08-03-599-09 | Демонтаж щитков осветительных, устанавливаемые на стене распорными дюбелями, масса щитка, кг, до: 6 КОЭФ. К ПОЗИЦИИ: Демонтаж ПЗ=0,6; ОЗП=0,6; ЭМ=0,6; ЗПМ=0,6; МАТ=0 | шт. | 3 | 379.98 | 62.84 | 3.63 | 0.25 | 1139.94 | 188.51 | 10.89 | 0.74
36 | ТЕРм08-03-524-04 | Ящик с двухполюсным рубильником, или с двухполюсным рубильником и двумя предохранителями, или с двумя блоками "предохранитель-выключатель", или с двумя предохранителями, устанавливаемый на конструкции на стене или колонне, на ток: до 100А КОЭФ. К ПОЗИЦИИ: Демонтаж ПЗ=0,6; ОЗП=0,6; ЭМ=0,6; ЗПМ=0,6; МАТ=0 | шт. | 1 | 167.6 | 46.01 | 3.74 | 0.2 | 167.6 | 46.01 | 3.74 | 0.2
Монтажные работы
37 | ТЕРм08-08-001-01 | Кабель-канал шириной до 50 мм | 100 м | 2.5 | 3090.59 | 484.87 | 46.6 | 14.87 | 7726.48 | 1212.18 | 116.5 | 37.18
38 | ТЕРм08-02-147-01 | Кабели до 35 кв по установленным конструкциям и лоткам с креплением на поворотах и в конце трассы, масса 1 м кабеля, кг, до: 1 | 100 м кабеля | 1.8 | 1229.02 | 351.25 | 783.57 | 104.21 | 2212.24 | 632.25 | 1410.43 | 187.58
39 | СЦМ501-0665-009 | Кабель силовой ВВГнг 3х 10 мм2 1КВ | 1000м | 0.06 | 29768.49 |  |  |  | 1786.11
40 | СЦМ501-0662-009 | Кабель силовой ВВГнг 3х 2,5 мм2 1КВ | 1000м | 0.035 | 10607.85 |  |  |  | 371.27
41 | СЦМ501-0736-008 | Кабель силовой АВВГ 5х 2,5 мм2 1КВ | 1000м | 0.06 | 7620.91 |  |  |  | 457.25
42 | Цена | Кабель-каналы 15х10 Mutlusan, угол плоский | шт | 80 | 8.95 |  |  |  | 716
43 | ТЕРм08-04-745-02 | Герметизация проходов кабелей. Проходка герметичная для контрольных кабелей типа ПГКК, диаметр, мм: 159 | шт. | 4 | 2594.17 | 726.72 | 1158.23 | 153.5 | 10376.68 | 2906.88 | 4632.92 | 614
44 | ТЕРм08-03-524-05 | Ящик с двухполюсным рубильником, или с двухполюсным рубильником и двумя предохранителями, или с двумя блоками "предохранитель-выключатель", или с двумя предохранителями, устанавливаемый на конструкции на стене или колонне, на ток: до 250А | шт. | 1 | 310.21 | 100.06 | 6.95 | 0.37 | 310.21 | 100.06 | 6.95 | 0.37
45 | Цена | Шкафы распределительные ШР-600 | шт | 1 | 5847.9 |  |  |  | 5847.9
46 | Цена | Счетчики эл.энергии 1-фазный электронный 220 В, ЦЭ 6807-Б1 5-50 А | шт | 1 | 982.87 |  |  |  | 982.87
47 | ТЕРм08-02-317-04 | Реле: сигнальное | шт. | 1 | 3757.35 | 323.9 | 9.32 | 0.81 | 3757.35 | 323.9 | 9.32 | 0.81
48 | Цена | Светильник настенный светодиодный аккумуляторный (3 часа) 315х160х60, 3Вт,220в. Блик РП "Выход" | шт. | 1 | 1200 |  |  |  | 1200
49 | ТЕРм08-03-599-09 | Щитки осветительные, устанавливаемые на стене распорными дюбелями, масса щитка, кг, до: 6 | шт. | 2 | 633.3 | 104.73 | 6.05 | 0.41 | 1266.6 | 209.46 | 12.1 | 0.82
50 | ТЕРм08-03-591-01 | Выключатель: одноклавишный неутопленного типа при открытой проводке | 100 шт. | 0.02 | 1368.17 | 1231.22 | 47.71 | 1.22 | 27.36 | 24.62 | 0.95 | 0.02
51 | Цена | Выключатель одноклавишный для открытой проводки | шт. | 2 | 12.1 |  |  |  | 24.2
52 | ТЕРм08-03-593-06 | Светильник для ламп накаливания потолочный или настенный: с креплением винтами для помещений с нормальными условиями среды одноламповый | 100 шт. | 1.08 | 13778.29 | 5813.2 | 6707.92 | 1575.94 | 1782.05 | 226.36 | 219.33 | 92.73
53 | Цена | Светильники с лампами накаливания | шт. | 6 | 45 |  |  |  | 270
Итого прямые затраты по разделу в ценах 2001г. | [8 empty] | 40110.72 | 6458.51 | 6425.37 | 935.21
Накладные расходы | [8 empty] | 7698.61
В том числе, справочно:
94% ФОТ (от 589,04) (Поз. 31-34) | [8 empty] | 553.7
105% ФОТ (от 6804,68) (Поз. 35-55) | [8 empty] | 7144.91
Сметная прибыль | [8 empty] | 4805.92
В том числе, справочно:
65% ФОТ (от 7393,72) (Поз. 31-55) | [8 empty] | 4805.92
Итоги по разделу 4 Замена электрической проводки в местах общего пользования :
Электромонтажные работы | [8 empty] | 1527.1
Электромонтажные работы на других объектах | [8 empty] | 51088.15
Итого | [8 empty] | 52615.25
В том числе:
Материалы | [8 empty] | 26168.45
Машины и механизмы | [8 empty] | 6425.37
ФОТ | [8 empty] | 7393.72
Накладные расходы | [8 empty] | 7698.61
Сметная прибыль | [8 empty] | 4805.92
Перевод в текущие 52 615,25 * 3,5 | [8 empty] | 184153.38
Итого по разделу 4 Замена электрической проводки в местах общего пользования | [8 empty] | 184153.38
Раздел 5. Ремонт канализации
54 | ТЕРр65-10-01 | Очистка канализационной сети: внутренней | 100 м трубопровода | 0.47 | 55731.72 | 827.54 | 1.69 | 0.69 | 26193.91 | 388.94 | 0.79 | 0.32
55 | ТЕРр65-02-01 | Разборка трубопроводов из чугунных канализационных труб диаметром: 50 мм | 100 м трубопровода с фасонными частями | 0.24 | 1846.87 | 1832.83 | 14.04 | 4.84 | 443.25 | 439.88 | 3.37 | 1.16
56 | ТЕРр65-02-02 | Разборка трубопроводов из чугунных канализационных труб диаметром: 100 мм | 100 м трубопровода с фасонными частями | 0.52 | 2300.48 | 2272.39 | 28.09 | 9.69 | 1196.25 | 1181.64 | 14.61 | 5.04
57 | ТЕР16-04-001-01 | Прокладка трубопроводов канализации из полиэтиленовых труб высокой плотности диаметром: 50 мм | 100 м трубопровода | 0.24 | 4846.12 | 2002.36 | 22.37 | 0.82 | 1163.07 | 480.57 | 5.37 | 0.2
58 | ТЕР16-04-001-02 | Прокладка трубопроводов канализации из полиэтиленовых труб высокой плотности диаметром: 100 мм | 100 м трубопровода | 0.54 | 6357.19 | 1920.07 | 47.77 | 2.44 | 3432.88 | 1036.84 | 25.8 | 1.32
Итого прямые затраты по разделу в ценах 2001г. | [8 empty] | 32429.36 | 3527.87 | 49.94 | 8.04
Накладные расходы | [8 empty] | 3900
В том числе, справочно:
81% ФОТ (от 1627,72) (Поз. 57-58) | [8 empty] | 1318.45
113% ФОТ (от 389,26) (Поз. 56) | [8 empty] | 439.86
141% ФОТ (от 1518,93) (Поз. 59-60) | [8 empty] | 2141.69
Сметная прибыль | [8 empty] | 2308.13
В том числе, справочно:
50% ФОТ (от 1627,72) (Поз. 57-58) | [8 empty] | 813.86
60% ФОТ (от 389,26) (Поз. 56) | [8 empty] | 233.56
83% ФОТ (от 1518,93) (Поз. 59-60) | [8 empty] | 1260.71
Итоги по разделу 5 Ремонт канализации :
Внутренние санитарно-технические работы: смена труб, санитарно-технических приборов и другие работы | [8 empty] | 26867.33
Внутренние санитарно-технические работы: демонтаж и разборка | [8 empty] | 3771.81
Сантехнические работы - внутренние (трубопроводы, водопровод, канализация, отопление, газоснабжение, вентиляция и кондиционирование воздуха) | [8 empty] | 7998.35
Итого | [8 empty] | 38637.49
В том числе:
Материалы | [8 empty] | 28851.55
Машины и механизмы | [8 empty] | 49.94
ФОТ | [8 empty] | 3535.91
Накладные расходы | [8 empty] | 3900
Сметная прибыль | [8 empty] | 2308.13
Перевод в текущие 38 637,49 * 3,5 | [8 empty] | 135231.22
Итого по разделу 5 Ремонт канализации | [8 empty] | 135231.22
Раздел 6. Установка приборов учета тепла и воды
59 | ТЕР16-07-003-06 | Врезки в действующие внутренние сети трубопроводов отопления и водоснабжения диаметром: 50 мм | 1 врезка | 4 | 238.98 | 194.7 | 14.45 | 0.41 | 955.92 | 778.8 | 57.8 | 1.64
60 | СЦМ300-1231 | Соединения на сгоне стальные: переходы, диаметром до 32 мм | шт. | 4 | 10.56 |  |  |  | 42.24
61 | ТЕР16-05-001-02 | Установка вентилей, задвижек, затворов, клапанов обратных, кранов проходных на трубопроводах из стальных труб диаметром: до 50 мм | 1 шт | 6 | 65.11 | 42.01 | 8.62 |  | 390.66 | 252.06 | 51.72
62 | СЦМ300-9008-142 | Вентили 15кч19п д. 32 мм 1.6 МПа | шт. | 6 | 85.96 |  |  |  | 515.76
63 | СЦМ300-0981 | Фланцы стальные плоские приварные из стали ВСт3сп2, ВСт3сп3; давлением 1.6 МПа (16 кгс/см2), диаметром 32 мм | шт. | 12 | 25.6 |  |  |  | 307.2
64 | ТЕР18-06-007-02 | Установка фильтров диаметром: 32 мм | 10 фильтров | 0.2 | 3809.26 | 242.05 | 101.15 | 1.22 | 761.85 | 48.41 | 20.23 | 0.24
65 | СЦМ300-1214 | Фильтры для очистки воды в трубопроводах систем отопления, диаметром 32 мм | шт. | 2 | 345.6 |  |  |  | 691.2
66 | ТЕРм12-10-001-01 | Бобышки, штуцеры на условное давление: до 10 МПа | 100 шт. | 0.02 | 5188.48 | 1980.31 | 821.84 |  | 103.77 | 39.61 | 16.44
67 | СЦМ300-9504-041 | Штуцеры д. 20 мм | шт. | 2 | 3.72 |  |  |  | 7.44
68 | ТЕР16-06-005-01 | Установка счетчиков (водомеров) диаметром: до 40 мм | 1 счетчик (водомер) | 4 | 14.6 | 12.13 | 1.69 |  | 58.4 | 48.52 | 6.76
69 | ТЕРм08-03-603-01 | Щиток для оборудования | шт. | 1 | 57.4 | 44.57 | 10.73 | 0.81 | 57.4 | 44.57 | 10.73 | 0.81
70 | ТЕРм11-03-001-01 | Приборы, устанавливаемые на металлоконструкциях, щитах и пультах, масса, кг, до: 5 | шт. | 1 | 17.11 | 16.21 |  |  | 17.11 | 16.21
71 | ТЕРм08-02-401-01 | Кабели с креплением накладными скобами, полосками с установкой ответвительных коробок. Кабель 2-4-жильный сечением жилы до 16 мм2 | 100 м | 0.6 | 6586.25 | 1526.84 | -0.01 | -20.14 | 3951.75 | 916.1 | -0.01 | -12.08
72 | СЦМ503-0001 | Кабели контрольные с медными жилами с поливинилхлоридной изоляцией и оболочкой марки КВВГ, с числом жил - 4 и сечением 0.75 мм2 | 1000м | 0.06 | 5528.85 |  |  |  | 331.73
73 | ТЕР18-07-001-04 | Установка термометров в оправе прямых и угловых | 1 комплект | 2 | 10.55 | 9.17 |  |  | 21.1 | 18.34
74 | ТЕРм08-02-144-01 | Присоединение к зажимам жил проводов или кабелей, сечение, мм2, до: 2,5 | 100 шт. | 0.1 | 363.36 | 363.36 |  |  | 36.34 | 36.34
75 | цена | Расходомер "Карат-РС" д.32 | шт. | 2 | 3469.19 |  |  |  | 6938.38
76 | цена | Тепловычислитель"Эльф-03" | шт. | 1 | 2589.95 |  |  |  | 2589.95
77 | цена | Комплект монтажных частей №1 д.32 | шт. | 1 | 143.65 |  |  |  | 143.65
78 | цена | Комплект термопреобразователей КТСП-Н L45 Р 1100 | шт. | 2 | 365.37 |  |  |  | 730.74
79 | цена | Монтажная арматура | шт. | 2 | 79.35 |  |  |  | 158.7
80 | цена | Приборы учета воды | шт. | 1 | 2900 |  |  |  | 2900
81 | ТЕРп01-10-001-01 | Сбор и реализация сигналов информации устройств защиты, автоматики электрических и | сигнал | 4 | 58.41 | 58.41 |  |  | 233.64 | 233.64
82 | ТЕР16-07-005-01 | Гидравлическое испытание трубопроводов систем отопления, водопровода и горячего водоснабжения диаметром: до 50 мм | 100 м трубопровода | 0.06 | 277.56 | 183.12 | 89.92 |  | 16.65 | 10.99 | 5.4
Итого прямые затраты по разделу в ценах 2001г. | [8 empty] | 21961.58 | 2443.59 | 169.07 | -9.39
Накладные расходы | [8 empty] | 2886.56
В том числе, справочно:
72% ФОТ (от 233,64) (Поз. 83) | [8 empty] | 168.22
88% ФОТ (от 55,82) (Поз. 68-69, 72) | [8 empty] | 49.12
105% ФОТ (от 985,74) (Поз. 71, 73-74, 76-82) | [8 empty] | 1035.03
141% ФОТ (от 1159) (Поз. 61-67, 70, 75, 84) | [8 empty] | 1634.19
Сметная прибыль | [8 empty] | 1729.65
В том числе, справочно:
40% ФОТ (от 233,64) (Поз. 83) | [8 empty] | 93.46
60% ФОТ (от 55,82) (Поз. 68-69, 72) | [8 empty] | 33.49
65% ФОТ (от 985,74) (Поз. 71, 73-74, 76-82) | [8 empty] | 640.73
83% ФОТ (от 1159) (Поз. 61-67, 70, 75, 84) | [8 empty] | 961.97
Итоги по разделу 6 Установка приборов учета тепла и воды :
Итого Строительные работы | [8 empty] | 6357.14
Итого Монтажные работы | [8 empty] | 19725.33
Итого Прочие затраты | [8 empty] | 495.32
Итого | [8 empty] | 26577.79
В том числе:
Материалы | [8 empty] | 19348.92
Машины и механизмы | [8 empty] | 169.07
ФОТ | [8 empty] | 2434.2
Накладные расходы | [8 empty] | 2886.56
Сметная прибыль | [8 empty] | 1729.65
Перевод в текущие 26 577,79 * 3,5 | [8 empty] | 93022.27
Итого по разделу 6 Установка приборов учета тепла и воды | [8 empty] | 93022.27
Раздел 7. Крыльца
83 | ТЕРр58-17-04 | Разборка покрытий кровель из: волнистых и полуволнистых асбестоцементных листов | 100 м2 покрытий кровель | 0.22 | 599.98 | 597.8 | 2.18 |  | 132 | 131.52 | 0.48
84 | ТЕР09-04-002-01 | Монтаж кровельного покрытия из: профилированного листа при высоте здания до 25 м | 100 м2 покрытия | 0.22 | 2168.88 | 978.38 | 767.35 | 112.36 | 477.15 | 215.24 | 168.82 | 24.72
85 | СЦМ101-9910-004 | Настил профилированный НС35-1000 оцинкованный 0,7 мм | т | 0.019 | 22556.88 |  |  |  | 428.58
86 | СЦМ101-9911 | Крепежные детали для крепления профилированного настила к несущим конструкциям | т | 0.002 | 23936.86 |  |  |  | 47.87
Итого прямые затраты по разделу в ценах 2001г. | [8 empty] | 1085.6 | 346.76 | 169.3 | 24.72
Накладные расходы | [8 empty] | 357.24
В том числе, справочно:
91% ФОТ (от 131,52) (Поз. 85) | [8 empty] | 119.68
99% ФОТ (от 239,96) (Поз. 86-88) | [8 empty] | 237.56
Сметная прибыль | [8 empty] | 289.46
В том числе, справочно:
65% ФОТ (от 131,52) (Поз. 85) | [8 empty] | 85.49
85% ФОТ (от 239,96) (Поз. 86-88) | [8 empty] | 203.97
Итоги по разделу 7 Крыльца :
Крыши, кровли | [8 empty] | 337.17
Строительные металлические конструкции | [8 empty] | 1395.13
Итого | [8 empty] | 1732.3
В том числе:
Материалы | [8 empty] | 569.54
Машины и механизмы | [8 empty] | 169.3
ФОТ | [8 empty] | 371.48
Накладные расходы | [8 empty] | 357.24
Сметная прибыль | [8 empty] | 289.46
Перевод в текущие 1 732,30 * 3,5 | [8 empty] | 6063.05
Итого по разделу 7 Крыльца | [8 empty] | 6063.05
Раздел 8. Отмостка
87 | ТЕР01-02-058-02 | Копание ям вручную без креплений для стоек и столбов без откосов глубиной до 0,7 м группа грунтов: 2 | 100 м3 грунта | 0.27 | 6862.8 | 6862.8 |  |  | 1852.96 | 1852.96
88 | ТЕР08-01-002-01 | Устройство основания под фундаменты: песчаного | 1 м3 основания | 18 | 223.69 | 22.06 | 36 | 6.36 | 4026.42 | 397.08 | 648 | 114.48
89 | Цена | Песок | м3 | 19.8 | 348.83 |  |  |  | 6906.83
90 | ТЕР08-01-002-02 | Устройство основания под фундаменты: щебеночного | 1 м3 основания | 18 | 624.86 | 24.73 | 36 | 6.36 | 11247.48 | 445.14 | 648 | 114.48
91 | Цена | Щебень | м3 | 20.7 | 491.1 |  |  |  | 10165.77
92 | ТЕР06-01-013-01 | Устройство подливки толщиной 20 мм | 100 м2 подливки под оборудование | 0.9 | 3110.01 | 1292.83 | 28.57 | 3.25 | 2799.01 | 1163.55 | 25.71 | 2.93
93 | Цена | Бетон (марка по проекту) | м3 | 21.2 | 348.83 |  |  |  | 7395.2
94 | ТЕР06-01-013-02 | На каждые 10 мм изменения толщины добавлять или исключать | 100 м2 подливки под оборудование | 0.9 | 1209.79 | 369.38 | 13.05 | 1.63 | 1088.81 | 332.44 | 11.75 | 1.47
95 | ТЕР01-02-058-02 | Копание ям вручную без креплений для стоек и столбов без откосов глубиной до 0,7 м группа грунтов: 2 | 100 м3 грунта | 1.26 | 6862.8 | 6862.8 |  |  | 8647.13 | 8647.13
96 | ТЕР01-02-061-02 | Засыпка вручную траншей, пазух котлованов и ям, группа грунтов: 2 | 100 м3 грунта | 1.26 | 2288.09 | 2288.09 |  |  | 2882.99 | 2882.99
97 | Цена | ж/б Лоток для сбора воды | 100 м | 1.6 | 26669.26 |  |  |  | 42670.82
Итого прямые затраты по разделу в ценах 2001г. | [8 empty] | 99683.42 | 15721.29 | 1333.46 | 233.36
Накладные расходы | [8 empty] | 14952.94
В том числе, справочно:
88% ФОТ (от 13383,08) (Поз. 89, 97-99) | [8 empty] | 11777.11
116% ФОТ (от 1500,39) (Поз. 94-96) | [8 empty] | 1740.45
134% ФОТ (от 1071,18) (Поз. 90-93) | [8 empty] | 1435.38
Сметная прибыль | [8 empty] | 7854.58
В том числе, справочно:
45% ФОТ (от 13383,08) (Поз. 89, 97-99) | [8 empty] | 6022.39
65% ФОТ (от 1500,39) (Поз. 94-96) | [8 empty] | 975.25
80% ФОТ (от 1071,18) (Поз. 90-93) | [8 empty] | 856.94
Итоги по разделу 8 Отмостка :
Земляные работы, выполняемые ручным способом | [8 empty] | 73853.4
Конструкции из кирпича и блоков | [8 empty] | 34638.82
Бетонные и железобетонные монолитные конструкции в промышленном строительстве | [8 empty] | 13998.72
Итого | [8 empty] | 122490.94
В том числе:
Материалы | [8 empty] | 82628.67
Машины и механизмы | [8 empty] | 1333.46
ФОТ | [8 empty] | 15954.65
Накладные расходы | [8 empty] | 14952.94
Сметная прибыль | [8 empty] | 7854.58
Перевод в текущие 122 490,94 * 3,5 | [8 empty] | 428718.29
Итого по разделу 8 Отмостка | [8 empty] | 428718.29
Раздел 9. Ремонт сетей тепло- и водоснабжения
водоснабжение
98 | ТЕРр65-09-12 | Замена внутренних трубопроводов водоснабжения из стальных труб на многослойные металл-полимерные трубы диаметром до: 25 мм | 100 м трубопроводов | 0.3 | 13319.01 | 4693.4 | 145.23 | 44.77 | 3995.7 | 1408.02 | 43.57 | 13.43
99 | ТЕРр65-05-02 | Смена переходников диаметром до: 32 мм | 100 шт. | 0.24 | 68079.9 | 2943.74 | 19.61 | 8.27 | 16339.18 | 706.5 | 4.71 | 1.98
100 | ТЕРр65-05-02 | Смена арматуры вентилей (кран) диаметром до: 32 мм | 100 шт. | 0.12 | 68079.9 | 2943.74 | 19.61 | 8.27 | 8169.59 | 353.25 | 2.35 | 0.99
отопление
101 | ТЕРр65-15-02 | Смена отдельных участков трубопроводов с заготовкой труб в построечных условиях диаметром до: 32 мм | 100 м трубопроводов | 0.6 | 4316.94 | 2538.9 | 137.77 | 19.83 | 2590.16 | 1523.34 | 82.66 | 11.9
102 | ТЕРр65-25-03 | Смена: кранов двойной регулировки | 100 шт. | 0.24 | 3651.4 | 2709.5 |  |  | 876.34 | 650.28
103 | ТЕРр65-16-02 | Смена переходников диаметром до: 32 мм | 100 шт. | 0.3 | 3156.5 | 1245.09 | 4.38 | 1.51 | 946.95 | 373.53 | 1.31 | 0.45
Итого прямые затраты по разделу в ценах 2001г. | [8 empty] | 32917.92 | 5014.92 | 134.6 | 28.75
Накладные расходы | [8 empty] | 5699.35
В том числе, справочно:
113% ФОТ (от 5043,67) (Поз. 100-105) | [8 empty] | 5699.35
Сметная прибыль | [8 empty] | 3026.2
В том числе, справочно:
60% ФОТ (от 5043,67) (Поз. 100-105) | [8 empty] | 3026.2
Итоги по разделу 9 Ремонт сетей тепло- и водоснабжения :
Итого Поз. 100-105 | [8 empty] | 32917.92 | 5014.92 | 134.6 | 28.75
Накладные расходы 113% ФОТ (от 5 043,67) | [8 empty] | 5699.35
Сметная прибыль 60% ФОТ (от 5 043,67) | [8 empty] | 3026.2
Итого c накладными и см. прибылью | [8 empty] | 41643.47
В том числе:
Материалы | [8 empty] | 27768.4
Машины и механизмы | [8 empty] | 134.6
ФОТ | [8 empty] | 5043.67
Накладные расходы | [8 empty] | 5699.35
Сметная прибыль | [8 empty] | 3026.2
Перевод в текущие 41 643,47 * 3,5 | [8 empty] | 145752.15
Итого по разделу 9 Ремонт сетей тепло- и водоснабжения | [8 empty] | 145752.15
ИТОГИ ПО СМЕТЕ:
Итого прямые затраты по смете в ценах 2001г. | [8 empty] | 694537.44 | 119227.63 | 51120.91 | 9838.63
Накладные расходы | [8 empty] | 145557.11
В том числе, справочно:
72% ФОТ (от 233,64) (Поз. 83) | [8 empty] | 168.22
81% ФОТ (от 1627,72) (Поз. 57-58) | [8 empty] | 1318.45
88% ФОТ (от 13790,37) (Поз. 8-9, 89, 97-99, 68-69, 72) | [8 empty] | 12135.52
90% ФОТ (от 405,72) (Поз. 12-13, 20-21) | [8 empty] | 365.15
91% ФОТ (от 131,52) (Поз. 85) | [8 empty] | 119.68
94% ФОТ (от 589,04) (Поз. 31-34) | [8 empty] | 553.7
95% ФОТ (от 5988,32) (Поз. 25) | [8 empty] | 5688.9
98% ФОТ (от 325,32) (Поз. 14, 22) | [8 empty] | 318.81
99% ФОТ (от 239,96) (Поз. 86-88) | [8 empty] | 237.56
105% ФОТ (от 7940,74) (Поз. 10-11, 35-55, 71, 73-74, 76-82) | [8 empty] | 8337.78
113% ФОТ (от 5432,93) (Поз. 56, 100-105) | [8 empty] | 6139.21
116% ФОТ (от 75742,95) (Поз. 18-19, 26-30, 94-96) | [8 empty] | 87861.82
130% ФОТ (от 2821,6) (Поз. 6-7, 15-17, 23-24) | [8 empty] | 3668.08
132% ФОТ (от 1522,02) (Поз. 1-4) | [8 empty] | 2009.07
134% ФОТ (от 9596,48) (Поз. 5, 90-93) | [8 empty] | 12859.28
141% ФОТ (от 2677,93) (Поз. 59-67, 70, 75, 84) | [8 empty] | 3775.88
Сметная прибыль | [8 empty] | 75345.21
В том числе, справочно:
40% ФОТ (от 233,64) (Поз. 83) | [8 empty] | 93.46
45% ФОТ (от 13734,55) (Поз. 8-9, 89, 97-99) | [8 empty] | 6180.55
50% ФОТ (от 1627,72) (Поз. 57-58) | [8 empty] | 813.86
55% ФОТ (от 74242,56) (Поз. 18-19, 26-30) | [8 empty] | 40833.41
60% ФОТ (от 5488,75) (Поз. 56, 100-105, 68-69, 72) | [8 empty] | 3293.25
62% ФОТ (от 405,72) (Поз. 12-13, 20-21) | [8 empty] | 251.55
63% ФОТ (от 2821,6) (Поз. 6-7, 15-17, 23-24) | [8 empty] | 1777.61
65% ФОТ (от 12009,03) (Поз. 1-4, 14, 22, 85, 94-96, 10-11, 35-55, 71, 73-74, 76-82, 31-34) | [8 empty] | 7805.87
70% ФОТ (от 5988,32) (Поз. 25) | [8 empty] | 4191.82
80% ФОТ (от 9596,48) (Поз. 5, 90-93) | [8 empty] | 7677.18
83% ФОТ (от 2677,93) (Поз. 59-67, 70, 75, 84) | [8 empty] | 2222.68
85% ФОТ (от 239,96) (Поз. 86-88) | [8 empty] | 203.97
Итоги по смете:
Итого Строительные работы | [8 empty] | 841732.47
Итого Монтажные работы | [8 empty] | 73211.97
Итого Прочие затраты | [8 empty] | 495.32
Итого | [8 empty] | 915439.76
В том числе:
Материалы | [8 empty] | 523130.48
Машины и механизмы | [8 empty] | 51120.91
ФОТ | [8 empty] | 129066.26
Накладные расходы | [8 empty] | 145557.11
Сметная прибыль | [8 empty] | 75345.21
Перевод в текущие 915 439,76 * 3,5 | [8 empty] | 3204039.16
ВСЕГО по смете | [8 empty] | 3204039.16
Составил
Проверил